## List1
VÝMĚNA OBKLADU TĚLOCVIČNY
|  | mj |  | cena/mj | celkem bez DPH
1 | Dodávka a montáž obkladu deskami překližky | m2 | 82.1088 | 0 | 0
Ve skladbě:
Obkladové desky překližka bříza tl.12mm, nerez spoj. materiál
Netkaná textilie černá, např. Tyvek UV facade
Podkladní dřevěný rošt z hoblovaného řeziva, svislé i vodorovné latě včetně vyrovnání
2 | Dodávka a montáž obkladu lamelami | m2 | 87.2 | 0 | 0
Ve skladbě:
Obkladové lamely š. 60mm překližka bříza tl.12mm, nerez spoj. materiál
Netkaná textilie černá, např. Tyvek UV facade
Podkladní dřevěný rošt z hoblovaného řeziva, svislé i vodorovné latě včetně vyrovnání, mezi svislé latě např. Ecophon industry modus tl. 50mm, svislé latě vzduchová mezera tl. 30mm
3 | Dodávka a montáž parapetních krytů na otopná tělesa | m2 | 28.05 | 0 | 0
Ve skladbě:
Obkladové lamely š. 95-150mm překližka bříza tl.18mm, nerez spoj. materiál
Nosný ocelový rám
4 | Dodávka a montáž výplně dveří do nářaďovny | m2 | 14.6 | 0 | 0
Ve skladbě:
Obkladové lamely š. 60mm překližka bříza tl.12mm, nerez spoj. materiál, připevnění na stávající rám dveří
5 | Demontáž a likvidace stávajícího palubkového obkladu | m2 | 74 | 0 | 0
6 | Demontáž a likvidace stávajících krytů topení | m2 | 43.56 | 0 | 0
7 | Lešení | m2 | 50 | 0 | 0
8 | Přesun hmot | kpl | 1 | 0 | 0
9 | Zakrývání podlahy | m2 | 300 | 0 | 0
10 | Demontáž a likvidace stávajících ocelových profilů | kg | 250 | 0 | 0
11 | Demontáž, uskladnění a zpětná montáž žebřin | ks | 8 | 0 | 0
Cena celkem bez DPH |  |  |  |  | 0
DPH |  |  |  |  | 0
Cena celkem s 21%DPH |  |  |  |  | 0